## Sheet1
Year |  | 2017 | 2018 | 2019 | 2020 | 2021 | 2022 | 2023 | 2024 | 2025 | 2026
PARAMETERS | Annual Rate of Change
Daymtime Load (12 hours), GW | 0.1 | 5 | 5.5 | 6.05 | 6.655 | 7.3205 | 8.0526 | 8.8578 | 9.7436 | 10.7179 | 11.7897
Nighttime Load (12 hours), GW | 0.1 | 3 | 3.3 | 3.63 | 3.993 | 4.3923 | 4.8315 | 5.3147 | 5.8462 | 6.4308 | 7.0738
Coal Plant Capital Cost, $/kW |  | 3000 | 3000 | 3000 | 3000 | 3000 | 3000 | 3000 | 3000 | 3000 | 3000
Gas Plant Capital Cost, $/kW |  | 1000 | 1000 | 1000 | 1000 | 1000 | 1000 | 1000 | 1000 | 1000 | 1000
Wind Plant Capital Cost, $/kW | -0.1 | 2000 | 1800 | 1620 | 1458 | 1312.2 | 1180.98 | 1062.882 | 956.5938 | 860.9344 | 774.841
Solar PV Plant Capital Cost, $/kW | -0.2 | 2300 | 1840 | 1472 | 1177.6 | 942.08 | 753.664 | 602.9312 | 482.345 | 385.876 | 308.7008
Coal Plant O&M Cost, $/kW-year |  | 31 | 31 | 31 | 31 | 31 | 31 | 31 | 31 | 31 | 31
Gas Plant O&M Cost, $/kW-year |  | 7 | 7 | 7 | 7 | 7 | 7 | 7 | 7 | 7 | 7
Wind Plant O&M Cost, $/kW-year |  | 30 | 30 | 30 | 30 | 30 | 30 | 30 | 30 | 30 | 30
Solar PV Plant O&M Cost, $/kW-year |  | 19 | 19 | 19 | 19 | 19 | 19 | 19 | 19 | 19 | 19
Coal Plant Variable Cost, $/kWh | 0.02 | 0.02 | 0.0204 | 0.020808 | 0.021224 | 0.021649 | 0.022082 | 0.022523 | 0.022974 | 0.023433 | 0.023902
Gas Plant Variable Cost, $/kWh | 0.03 | 0.03 | 0.0309 | 0.031827 | 0.032782 | 0.033765 | 0.034778 | 0.035822 | 0.036896 | 0.038003 | 0.039143
Wind Plant Variable Cost, $/kWh |  | 0 | 0 | 0 | 0 | 0 | 0 | 0 | 0 | 0 | 0
Solar PV Plant Variable Cost, $/kWh |  | 0 | 0 | 0 | 0 | 0 | 0 | 0 | 0 | 0 | 0
Coal Plant CO2 Factor, lbs/kWh |  | 2 | 2 | 2 | 2 | 2 | 2 | 2 | 2 | 2 | 2
Gas Plant CO2 Factor, lbs/kWh |  | 1.22 | 1.22 | 1.22 | 1.22 | 1.22 | 1.22 | 1.22 | 1.22 | 1.22 | 1.22
Wind Plant CO2 Factor, lbs/kWh |  | 0 | 0 | 0 | 0 | 0 | 0 | 0 | 0 | 0 | 0
Solar PV Plant CO2 Factor, lbs/kWh |  | 0 | 0 | 0 | 0 | 0 | 0 | 0 | 0 | 0 | 0
Coal Plant Daytime Capacity Factor |  | 0.95 | 0.95 | 0.95 | 0.95 | 0.95 | 0.95 | 0.95 | 0.95 | 0.95 | 0.95
Gas Plant Daytime Capacity Factor |  | 0.95 | 0.95 | 0.95 | 0.95 | 0.95 | 0.95 | 0.95 | 0.95 | 0.95 | 0.95
Wind Plant Daytime Capacity Factor |  | 0.25 | 0.25 | 0.25 | 0.25 | 0.25 | 0.25 | 0.25 | 0.25 | 0.25 | 0.25
Solar PV Plant Daytime Capacity Factor |  | 0.5 | 0.5 | 0.5 | 0.5 | 0.5 | 0.5 | 0.5 | 0.5 | 0.5 | 0.5
Coal Plant Nighttime Capacity Factor |  | 0.95 | 0.95 | 0.95 | 0.95 | 0.95 | 0.95 | 0.95 | 0.95 | 0.95 | 0.95
Gas Plant Nighttime Capacity Factor |  | 0.95 | 0.95 | 0.95 | 0.95 | 0.95 | 0.95 | 0.95 | 0.95 | 0.95 | 0.95
Wind Plant Nighttime Capacity Factor |  | 0.4 | 0.4 | 0.4 | 0.4 | 0.4 | 0.4 | 0.4 | 0.4 | 0.4 | 0.4
Solar PV Plant Nighttime Capacity Factor |  | 0 | 0 | 0 | 0 | 0 | 0 | 0 | 0 | 0 | 0
CO2 Tax, $/ton | 0.05 | 0 | 0 | 0 | 0 | 0 | 0 | 0 | 0 | 0 | 0
Discount Rate and Factors | 0.05 | 1 | 0.95238 | 0.90703 | 0.86384 | 0.8227 | 0.78353 | 0.74622 | 0.71068 | 0.67684 | 0.64461
DECISION VARIABLES
Coal New Capacity Addition, GW |  | 0 | 0 | 0 | 0 | 0 | 0 | 0 | 0 | 0 | 0
Gas New Capacity Addition, GW |  | 1.2632 | 0.52632 | 0.57895 | 0.63684 | 0.70053 | 0 | 0 | 0 | 0 | 0
Wind New Capacity Addition, GW |  | 0 | 0 | 0 | 0 | 0 | 0 | 0 | 0 | 0 | 0
Solar PV New Capacity Addition, GW |  | 0 | 0 | 0 | 0 | 0 | 1.4641 | 1.6105 | 1.7716 | 1.9487 | 2.1436
Coal Daytime Power Output, GW |  | 1.9 | 1.9 | 1.9 | 1.9 | 1.9 | 1.9 | 1.9 | 1.9 | 1.9 | 1.9
Gas Daytime Power Output, GW |  | 3.1 | 3.6 | 4.15 | 4.755 | 5.4205 | 5.4205 | 5.4205 | 5.4205 | 5.4205 | 5.4205
Wind Daytime Power Output, GW |  | 0 | 0 | 0 | 0 | 0 | 0 | 0 | 0 | 0 | 0
Solar PV Daytime Power Output, GW |  | 0 | 0 | 0 | 0 | 0 | 0.73205 | 1.5373 | 2.4231 | 3.3974 | 4.4692
Coal Nighttime Power Output, GW |  | 1.9 | 1.9 | 1.9 | 1.9 | 1.9 | 1.9 | 1.9 | 1.9 | 1.9 | 1.9
Gas Nighttime Power Output, GW |  | 1.1 | 1.4 | 1.73 | 2.093 | 2.4923 | 2.9315 | 3.4147 | 3.9462 | 4.5308 | 5.1738
Wind Nighttime Power Output, GW |  | 0 | 0 | 0 | 0 | 0 | 0 | 0 | 0 | 0 | 0
Solar PV Nighttime Power Output, GW |  | 0 | 0 | 0 | 0 | 0 | 0 | 0 | 0 | 0 | 0
ENDOGENOUS VARIABLES | Initial Capacity, GW
Coal Installed Capacity, GW | 2 | 2 | 2 | 2 | 2 | 2 | 2 | 2 | 2 | 2 | 2
Gas Installed Capacity, GW | 2 | 3.2632 | 3.7895 | 4.3684 | 5.0053 | 5.7058 | 5.7058 | 5.7058 | 5.7058 | 5.7058 | 5.7058
Wind Installed Capacity, GW | 0 | 0 | 0 | 0 | 0 | 0 | 0 | 0 | 0 | 0 | 0
Solar PV Installed Capacity, GW | 0 | 0 | 0 | 0 | 0 | 0 | 1.4641 | 3.0746 | 4.8462 | 6.7949 | 8.9385
Coal Available Daytime Capacity, GW |  | 1.9 | 1.9 | 1.9 | 1.9 | 1.9 | 1.9 | 1.9 | 1.9 | 1.9 | 1.9
Gas Available Daytime Capacity, GW |  | 3.1 | 3.6 | 4.15 | 4.755 | 5.4205 | 5.4205 | 5.4205 | 5.4205 | 5.4205 | 5.4205
Wind Available Daytime Capacity, GW |  | 0 | 0 | 0 | 0 | 0 | 0 | 0 | 0 | 0 | 0
Solar PV Available Daytime Capacity, GW |  | 0 | 0 | 0 | 0 | 0 | 0.73205 | 1.5373 | 2.4231 | 3.3974 | 4.4692
Coal Available Nighttime Capacity, GW |  | 1.9 | 1.9 | 1.9 | 1.9 | 1.9 | 1.9 | 1.9 | 1.9 | 1.9 | 1.9
Gas Available Nighttime Capacity, GW |  | 3.1 | 3.6 | 4.15 | 4.755 | 5.4205 | 5.4205 | 5.4205 | 5.4205 | 5.4205 | 5.4205
Wind Available Nighttime Capacity, GW |  | 0 | 0 | 0 | 0 | 0 | 0 | 0 | 0 | 0 | 0
Solar PV Available Nighttime Capacity, GW |  | 0 | 0 | 0 | 0 | 0 | 0 | 0 | 0 | 0 | 0
Coal Annual Generation, GWh |  | 16644 | 16644 | 16644 | 16644 | 16644 | 16644 | 16644 | 16644 | 16644 | 16644
Gas Annual Generation, GWh |  | 18396 | 21900 | 25754.4 | 29994.24 | 34658.064 | 36581.8914 | 38698.1015 | 41025.9327 | 43586.547 | 46403.2227
Wind Annual Generation, GWh |  | 0 | 0 | 0 | 0 | 0 | 0 | 0 | 0 | 0 | 0
Solar PV Annual Generation, GWh |  | 0 | 0 | 0 | 0 | 0 | 3206.379 | 6733.3959 | 10613.1145 | 14880.8049 | 19575.2644
Total Daytime Power Output, GW |  | 5 | 5.5 | 6.05 | 6.655 | 7.3205 | 8.0526 | 8.8578 | 9.7436 | 10.7179 | 11.7897
Total Nighttime Power Output, GW |  | 3 | 3.3 | 3.63 | 3.993 | 4.3923 | 4.8315 | 5.3147 | 5.8462 | 6.4308 | 7.0738
Annual CO2 Emissions, tons |  | 27865560 | 30003000 | 32354184 | 34940486.4 | 37785419.04 | 38958953.754 | 40249841.9394 | 41669818.9433 | 43231793.6477 | 44949965.8224
Discounted Total Capital Cost |  | 1263157894.7368 | 501253132.8321 | 525122329.6336 | 550128154.8543 | 576324733.6568 | 864573691.9043 | 724595094.1674 | 607279697.9689 | 508958223.0596 | 426555463.1357
Discounted Total Fixed O&M Cost |  | 84842105.2632 | 84310776.9424 | 83971834.3478 | 83824072.6533 | 83866723.2816 | 101669122.3382 | 119661695.3705 | 137884810.6303 | 156379267.603 | 175186388.5454
Discounted Total Variable Cost |  | 884760000 | 967854857.1429 | 1057608744.4898 | 1154536569.1086 | 1259194437.3031 | 1284810197.5426 | 1314162663.6124 | 1347505925.8519 | 1385115194.2875 | 1427288441.3032
Discounted Total CO2 Tax Cost |  | 0 | 0 | 0 | 0 | 0 | 0 | 0 | 0 | 0 | 0
OBJECTIVE
Discounted Total System Cost | 19742382243.5669